## Arkusz1
ORIENTACYJNY WYKAZ DREWNA
KONSTRUKCJI WIEŻY
Nr | Oznaczenie | Ilość | Przekrój |  |  |  | Długość | Dł. ogólna | Objętość
| elementu | [szt] | [cm] |  |  | [cm2] | [cm] | [cm] | [m3]
Elementy konstrukcji
1. | Sd1 - Słup drewniany | 14 | 20 | x | 20 | 400 | 1060 | 14840 | 5.936
2. | Bp1 - Belka podestowa | 8 | 5 | x | 20 | 100 | 320 | 2560 | 0.256
3. | Bp2 - Belka podestowa | 4 | 10 | x | 20 | 200 | 430 | 1720 | 0.344
4. | Bp3 - Belka podestowa | 2 | 10 | x | 20 | 200 | 520 | 1040 | 0.208
5. | Bp4 - Belka podestowa | 6 | 10 | x | 20 | 200 | 320 | 1920 | 0.384
6. | Bp5 - Belka podestowa | 12 | 5 | x | 20 | 100 | 540 | 6480 | 0.648
7. | Bp6 - Belka podestowa | 12 | 5 | x | 20 | 100 | 830 | 9960 | 0.996
8. | Bp7 - Belka podestowa | 4 | 10 | x | 15 | 150 | 190 | 760 | 0.114
9. | Bst1 - Belka stężająca | 12 | 5 | x | 20 | 100 | 320 | 3840 | 0.384
10. | Bst2 - Belka stężająca | 4 | 5 | x | 20 | 100 | 500 | 2000 | 0.2
11. | Bst3 - Belka stężająca | 12 | 5 | x | 20 | 100 | 480 | 5760 | 0.576
12. | Bst4 - Belka stężająca | 12 | 5 | x | 20 | 100 | 190 | 2280 | 0.228
13. | Bst5 - Belka stężająca | 2 | 5 | x | 20 | 100 | 230 | 460 | 0.046
14. | Bst6 - Belka stężająca | 2 | 5 | x | 20 | 100 | 120 | 240 | 0.024
15. | Bu1 - Belka usztywniająca | 22 | 5 | x | 15 | 75 | 260 | 5720 | 0.429
16. | Bu2 - Belka usztywniająca | 21 | 5 | x | 15 | 75 | 400 | 8400 | 0.63
17. | Bu3 - Belka usztywniająca | 56 | 5 | x | 10 | 50 | 280 | 15680 | 0.784
18. | Bu4 - Belka usztywniająca | 4 | 5 | x | 15 | 75 | 490 | 1960 | 0.147
19. | Bu5 - Belka usztywniająca | 6 | 5 | x | 15 | 75 | 180 | 1080 | 0.081
20. | Bs - Belka schodowa | 8 | 8 | x | 20 | 160 | 440 | 3520 | 0.5632
21. | Deska stopni | 40 | 3.2 | x | 30 | 96 | 130 | 5200 | 0.4992
22. | Deska podestowa | 110 | 3.2 | x | 15 | 48 | 320 | 35200 | 1.6896
23. | Poręcz | 1 | 5 | x | 10 | 50 | 9000 | 9000 | 0.45
24. | Deska balustrady | 600 | 2.5 | x | 15 | 37.5 | 120 | 72000 | 2.7
25. | Bm1 - Belka murłaty | 1 | 14 | x | 20 | 280 | 2000 | 2000 | 0.56
26. | Bm2 - Belka murłaty | 8 | 5 | x | 14 | 70 | 290 | 2320 | 0.1624
27. | Bm3 - Belka murłaty | 2 | 5 | x | 14 | 70 | 450 | 900 | 0.063
28. | Bm4 - Belka murłaty | 2 | 5 | x | 14 | 70 | 340 | 680 | 0.0476
29. | Bm5 - Belka murłaty | 2 | 5 | x | 14 | 70 | 160 | 320 | 0.0224
30. | Bw - wsporcza | 38 | 5 | x | 10 | 50 | 110 | 4180 | 0.209
31. | Bs1 - Belka spinająca | 22 | 10 | x | 10 | 100 | 60 | 1320 | 0.132
32. | Krokiew koszowa | 6 | 7 | x | 15 | 105 | 360 | 2160 | 0.2268
33. | Krokiew połaciowa | 28 | 7 | x | 15 | 105 | 270 | 7560 | 0.7938
[7 empty] | SUMA [m3] : |  | 20.534